## Sheet1
Panel Dimmer Power Measurements (Actual) | [9 empty] | Panel Dimmer Power Measurements (Estimated with all warning lights on)
Measured | 2005-02-18 | RV-9A 90577 | [7 empty] | Measured | 2005-02-18 | RV-9A 90577
Tj(max) spec'd to 150 C |  |  |  | TO-220 | Heatsink |  |  |  |  | Tj(max) spec'd to 150 C |  |  |  | TO-220 | Heatsink
VCC | I | V | P | theta JC | theta CA | theta | Delta Tj | Ta | Tj | VCC | I | V | P | theta JC | theta CA | theta | Delta Tj | Ta | Tj
13.1 | 0 | 0 | 0 | 3 | 14 | 17 | 0 | 50 | 50 | 14.1 | 0 | 0 | 0 | 3 | 14 | 17 | 0 | 50 | 50
13.1 | 0.2 | 1.3 | 2.36 | 3 | 14 | 17 | 40.12 | 50 | 90.12 | 14.1 | 0.3 | 1.3 | 3.84 | 3 | 14 | 17 | 65.28 | 50 | 115.28
13.1 | 0.45 | 4.8 | 3.735 | 3 | 14 | 17 | 63.495 | 50 | 113.495 | 14.1 | 0.55 | 4.8 | 5.115 | 3 | 14 | 17 | 86.955 | 50 | 136.955
13.1 | 0.6 | 8.5 | 2.76 | 3 | 14 | 17 | 46.92 | 50 | 96.92 | 14.1 | 0.75 | 8.5 | 4.2 | 3 | 14 | 17 | 71.4 | 50 | 121.4
13.1 | 0.7 | 10.25 | 1.995 | 3 | 14 | 17 | 33.915 | 50 | 83.915 | 14.1 | 0.9 | 10.25 | 3.465 | 3 | 14 | 17 | 58.905 | 50 | 108.905